## materiales
item | quantity | unit | specification | accepted_alternatives
Ladrillo hueco portante 18x19x33 | 1200 | un | Ladrillo cerámico hueco portante 18x19x33 cm, clase resistente según IRAM 12566 | Ladrillo hueco portante 18x18x33
Cemento CPN40 | 60 | bolsa 50 kg | Cemento portland normal CPN40, bolsa de 50 kg, IRAM 50000 | CPN50
Cal hidráulica | 40 | bolsa 25 kg | Cal hidráulica hidratada en polvo, bolsa de 25 kg | Cal aérea hidratada
Arena gruesa | 6 | m3 | Arena gruesa lavada para hormigón y mampostería, entrega a granel
Hierro ADN 420 8 mm | 150 | barra 12 m | Barra de acero conformado ADN 420, diámetro 8 mm, largo 12 m, IRAM-IAS U 500-528 | Barra 8 mm en rollo